## Curvas IDF
IDF_ Chen (1983)
Culiacán, Sinaloa
SCT (2015)
Tr | P en 60 min (mm/hr) | [56 empty] | 1440
10 |  | 66 | R = | 0.38938 | a = | 19.7393 | Tr | αTr | Tr | Duraciones en minutos
25 |  | 77 | R = | 0.34071 | b = | 6.4087 | 2 | 392.181 | (años) | 15 | 30 | 45 | 60 | 75 | 90 | 105 | 120 | 135 | 150 | 165 | 180 | 195 | 210 | 225 | 240 | 255 | 270 | 285 | 300 | 315 | 330 | 345 | 360 | 375 | 390 | 405 | 420 | 435 | 450 | 465 | 480 | 495 | 510 | 525 | 540 | 555 | 570 | 585 | 600 | 615 | 630 | 645 | 660 | 675 | 690 | 705 | 720
50 |  | 85 | R = | 0.37611 | c = | 0.7056 | 5 | 910.616 | 2 | 45.1462 | 31.0384 | 24.332 | 20.3106 | 17.592 | 15.6132 | 14.0987 | 12.8965 | 11.9154 | 11.0972 | 10.4028 | 9.8049 | 9.2838 | 8.825 | 8.4174 | 8.0525 | 7.7237 | 7.4255 | 7.1537 | 6.9048 | 6.6758 | 6.4644 | 6.2684 | 6.0862 | 5.9164 | 5.7575 | 5.6086 | 5.4686 | 5.3368 | 5.2125 | 5.0949 | 4.9835 | 4.8778 | 4.7774 | 4.6819 | 4.5908 | 4.5039 | 4.4209 | 4.3415 | 4.2654 | 4.1925 | 4.1226 | 4.0554 | 3.9907 | 3.9285 | 3.8686 | 3.8109 | 3.7552
|  |  | RPROM = | 0.36873 |  |  | 10 | 1302.7969 | 5 | 104.8262 | 72.0688 | 56.4971 | 47.1598 | 40.8474 | 36.2527 | 32.7361 | 29.9447 | 27.6667 | 25.7669 | 24.1546 | 22.7663 | 21.5564 | 20.491 | 19.5446 | 18.6974 | 17.9338 | 17.2415 | 16.6104 | 16.0324 | 15.5008 | 15.0098 | 14.5548 | 14.1318 | 13.7374 | 13.3685 | 13.0227 | 12.6978 | 12.3918 | 12.103 | 11.83 | 11.5714 | 11.326 | 11.0929 | 10.871 | 10.6596 | 10.4578 | 10.265 | 10.0806 | 9.9041 | 9.7348 | 9.5723 | 9.4162 | 9.2662 | 9.1218 | 8.9827 | 8.8487 | 8.7193
[7 empty] | 25 | 1821.232 | 10 | 149.9723 | 103.1072 | 80.8291 | 67.4704 | 58.4394 | 51.866 | 46.8348 | 42.8411 | 39.5821 | 36.8641 | 34.5574 | 32.5712 | 30.8402 | 29.316 | 27.962 | 26.7499 | 25.6574 | 24.6669 | 23.7641 | 22.9372 | 22.1766 | 21.4742 | 20.8233 | 20.2181 | 19.6537 | 19.126 | 18.6313 | 18.1664 | 17.7286 | 17.3155 | 16.9248 | 16.5549 | 16.2039 | 15.8703 | 15.5529 | 15.2504 | 14.9618 | 14.686 | 14.4221 | 14.1695 | 13.9273 | 13.6949 | 13.4716 | 13.2569 | 13.0503 | 12.8514 | 12.6596 | 12.4745
| P max diaria (mm) | [5 empty] | 50 | 2213.4129 | 25 | 209.6523 | 144.1377 | 112.9942 | 94.3195 | 81.6947 | 72.5055 | 65.4722 | 59.8893 | 55.3334 | 51.5339 | 48.3092 | 45.5326 | 43.1127 | 40.982 | 39.0892 | 37.3947 | 35.8676 | 34.4829 | 33.2208 | 32.0648 | 31.0015 | 30.0196 | 29.1097 | 28.2637 | 27.4747 | 26.737 | 26.0454 | 25.3955 | 24.7835 | 24.206 | 23.6599 | 23.1427 | 22.652 | 22.1858 | 21.742 | 21.3192 | 20.9156 | 20.5301 | 20.1613 | 19.8081 | 19.4695 | 19.1446 | 18.8325 | 18.5324 | 18.2436 | 17.9654 | 17.6973 | 17.4387
|  | 150 |  | 169.5 |  |  | 100 | 2605.5939 | 50 | 254.7985 | 175.176 | 137.3262 | 114.6301 | 99.2867 | 88.1187 | 79.5709 | 72.7858 | 67.2488 | 62.6311 | 58.712 | 55.3375 | 52.3965 | 49.807 | 47.5066 | 45.4472 | 43.5912 | 41.9084 | 40.3745 | 38.9696 | 37.6773 | 36.484 | 35.3781 | 34.3499 | 33.3911 | 32.4945 | 31.654 | 30.8642 | 30.1204 | 29.4184 | 28.7548 | 28.1262 | 27.5299 | 26.9632 | 26.4239 | 25.91 | 25.4196 | 24.951 | 24.5028 | 24.0736 | 23.6621 | 23.2672 | 22.8878 | 22.5231 | 22.1721 | 21.8341 | 21.5082 | 21.1939
|  | 200 |  | 226 |  |  |  |  | 100 | 299.9447 | 206.2144 | 161.6582 | 134.9407 | 116.8787 | 103.7319 | 93.6696 | 85.6822 | 79.1642 | 73.7283 | 69.1148 | 65.1424 | 61.6804 | 58.632 | 55.924 | 53.4998 | 51.3149 | 49.3339 | 47.5282 | 45.8744 | 44.3531 | 42.9484 | 41.6465 | 40.4362 | 39.3075 | 38.252 | 37.2626 | 36.3328 | 35.4572 | 34.6309 | 33.8497 | 33.1098 | 32.4077 | 31.7406 | 31.1058 | 30.5008 | 29.9235 | 29.3719 | 28.8443 | 28.339 | 27.8546 | 27.3897 | 26.9432 | 26.5138 | 26.1007 | 25.7027 | 25.3191 | 24.9491
|  | 200 |  | 226
|  | 300 |  | 339
|  | Frecuencia | F = | 2
〖P_1〗^10=
〖P_1〗^25=
〖P_1〗^50=
〖P_max〗^10=
〖P_max〗^25=
〖P_max〗^100=
〖P_24〗^10=
〖P_24〗^25=
〖P_24〗^100=
〖P_max〗^50=
〖P_24〗^50=

## Tormenta 2 Hr
HIETOGRAMA
Periodo de Retorno |  | 100
Duración de la tormenta (h) |  | 2
Intervalos de tiempo (min) |  | 15
Área de la Cuenca (Km2) |  | 15758.76 | [5 empty] | Lluvia Total | 126.1354
FRA= |  | 0.73607
| Duración | Intensidad | Lluvia Total | Incremento de Lluvia | Incrementode Tiempo | Lluvia Alternada | Lluvia Corregida
| (minutos) | (mm/h) | (mm) | (mm) | (mm) | (mm) | (mm) | Acumulada | % | Hidrograma
| 15 | 299.9447 | 74.9862 | 74.9862 | 15-0 | 8.3239 | 6.1269 | 6.1269 | 0.048574 | 0.049
| 30 | 206.2144 | 103.1072 | 28.121 | 30-15 | 11.1577 | 8.2128 | 14.3397 | 0.11369 | 0.114
| 45 | 161.6582 | 121.2436 | 18.1364 | 45-30 | 18.1364 | 13.3496 | 27.6893 | 0.21952 | 0.22
| 60 | 134.9407 | 134.9407 | 13.6971 | 60-45 | 74.9862 | 55.1947 | 82.884 | 0.6571 | 0.657
| 75 | 116.8787 | 146.0984 | 11.1577 | 75-60 | 28.121 | 20.6989 | 103.5829 | 0.8212 | 0.821
| 90 | 103.7319 | 155.5979 | 9.4994 | 90-75 | 13.6971 | 10.0819 | 113.6649 | 0.90113 | 0.901
| 105 | 93.6696 | 163.9218 | 8.3239 | 105-90 | 9.4994 | 6.9922 | 120.6571 | 0.95657 | 0.957
| 120 | 85.6822 | 171.3645 | 7.4427 | 120-105 | 7.4427 | 5.4783 | 126.1354 | 1 | 1
[8 empty] | Time | % Total Storm
[8 empty] | 0 | 0
[8 empty] | 15 | 0.05 | -0.001
[8 empty] | 30 | 0.116 | -0.002
[8 empty] | 45 | 0.222 | -0.002
[8 empty] | 60 | 0.655 | 0.002
[8 empty] | 75 | 0.818 | 0.003
[8 empty] | 90 | 0.899 | 0.002
[8 empty] | 105 | 0.955 | 0.002
[8 empty] | 120 | 1 | 0

## Tormenta 3 Hr
HIETOGRAMA
Periodo de Retorno |  | 100
Duración de la tormenta (h) |  | 3
Intervalos de tiempo (min) |  | 15
Área de la Cuenca (Km2) |  | 15758.76 | [5 empty] | Lluvia Total | 152.051
FRA= |  | 0.77804
| Duración | Intensidad | Lluvia Total | Incremento de Lluvia | Incrementode Tiempo | Lluvia Alternada | Lluvia Corregida
| (minutos) | (mm/h) | (mm) | (mm) | (mm) | (mm) | (mm) | Acumulada | % | Hidrograma
| 15 | 299.9447 | 74.9862 | 74.9862 | 15-0 | 5.745 | 4.4698 | 4.4698 | 0.029397 | 0.029
| 30 | 206.2144 | 103.1072 | 28.121 | 30-15 | 6.7549 | 5.2556 | 9.7254 | 0.063962 | 0.064
| 45 | 161.6582 | 121.2436 | 18.1364 | 45-30 | 8.3239 | 6.4764 | 16.2018 | 0.10656 | 0.107
| 60 | 134.9407 | 134.9407 | 13.6971 | 60-45 | 11.1577 | 8.6812 | 24.883 | 0.16365 | 0.164
| 75 | 116.8787 | 146.0984 | 11.1577 | 75-60 | 18.1364 | 14.111 | 38.994 | 0.25645 | 0.256
| 90 | 103.7319 | 155.5979 | 9.4994 | 90-75 | 74.9862 | 58.3426 | 97.3366 | 0.64016 | 0.64
| 105 | 93.6696 | 163.9218 | 8.3239 | 105-90 | 28.121 | 21.8794 | 119.216 | 0.78405 | 0.784
| 120 | 85.6822 | 171.3645 | 7.4427 | 120-105 | 13.6971 | 10.6569 | 129.8729 | 0.85414 | 0.854
| 135 | 79.1642 | 178.1194 | 6.7549 | 135-120 | 9.4994 | 7.391 | 137.2639 | 0.90275 | 0.903
| 150 | 73.7283 | 184.3207 | 6.2013 | 150-135 | 7.4427 | 5.7908 | 143.0547 | 0.94083 | 0.941
| 165 | 69.1148 | 190.0656 | 5.745 | 165-150 | 6.2013 | 4.8249 | 147.8796 | 0.97257 | 0.973
| 180 | 65.1424 | 195.4271 | 5.3615 | 180-165 | 5.3615 | 4.1715 | 152.051 | 1 | 1
[8 empty] | Time | % Total Storm
[8 empty] | 0 | 0
[8 empty] | 15 | 0.03
[8 empty] | 30 | 0.066
[8 empty] | 45 | 0.109
[8 empty] | 60 | 0.167
[8 empty] | 75 | 0.26
[8 empty] | 90 | 0.638
[8 empty] | 105 | 0.78
[8 empty] | 120 | 0.85
[8 empty] | 135 | 0.9
[8 empty] | 150 | 0.939
[8 empty] | 165 | 0.972
[8 empty] | 180 | 1

## Tormenta 6 Hr
HIETOGRAMA
Periodo de Retorno |  | 100
Duración de la tormenta (h) |  | 6
Intervalos de tiempo (min) |  | 15
Área de la Cuenca (Km2) |  | 15758.76 | [5 empty] | Lluvia Total | 202.5693
FRA= |  | 0.83493
| Duración | Intensidad | Lluvia Total | Incremento de Lluvia | Incrementode Tiempo | Lluvia Alternada | Lluvia Corregida
| (minutos) | (mm/h) | (mm) | (mm) | (mm) | (mm) | (mm) | Acumulada | % | Hidrograma
1 | 15 | 299.9447 | 74.9862 | 74.9862 | 15-0 | 3.2515 | 2.7148 | 2.7148 | 0.013402 | 0.013
2 | 30 | 206.2144 | 103.1072 | 28.121 | 30-15 | 3.4821 | 2.9073 | 5.6221 | 0.027754 | 0.028
3 | 45 | 161.6582 | 121.2436 | 18.1364 | 45-30 | 3.7564 | 3.1363 | 8.7585 | 0.043237 | 0.043
4 | 60 | 134.9407 | 134.9407 | 13.6971 | 60-45 | 4.0892 | 3.4142 | 12.1727 | 0.060091 | 0.06
5 | 75 | 116.8787 | 146.0984 | 11.1577 | 75-60 | 4.503 | 3.7597 | 15.9324 | 0.078651 | 0.079
6 | 90 | 103.7319 | 155.5979 | 9.4994 | 90-75 | 5.034 | 4.2031 | 20.1355 | 0.0994 | 0.099
7 | 105 | 93.6696 | 163.9218 | 8.3239 | 105-90 | 5.745 | 4.7967 | 24.9321 | 0.12308 | 0.123
8 | 120 | 85.6822 | 171.3645 | 7.4427 | 120-105 | 6.7549 | 5.6399 | 30.572 | 0.15092 | 0.151
9 | 135 | 79.1642 | 178.1194 | 6.7549 | 135-120 | 8.3239 | 6.9499 | 37.5219 | 0.18523 | 0.185
10 | 150 | 73.7283 | 184.3207 | 6.2013 | 150-135 | 11.1577 | 9.316 | 46.8379 | 0.23122 | 0.231
11 | 165 | 69.1148 | 190.0656 | 5.745 | 165-150 | 18.1364 | 15.1427 | 61.9806 | 0.30597 | 0.306
12 | 180 | 65.1424 | 195.4271 | 5.3615 | 180-165 | 74.9862 | 62.6085 | 124.5892 | 0.61504 | 0.615
13 | 195 | 61.6804 | 200.4611 | 5.034 | 195-180 | 28.121 | 23.4792 | 148.0684 | 0.73095 | 0.731
14 | 210 | 58.632 | 205.2119 | 4.7508 | 210-195 | 13.6971 | 11.4362 | 159.5046 | 0.78741 | 0.787
15 | 225 | 55.924 | 209.7149 | 4.503 | 225-210 | 9.4994 | 7.9314 | 167.436 | 0.82656 | 0.827
16 | 240 | 53.4998 | 213.999 | 4.2841 | 240-225 | 7.4427 | 6.2142 | 173.6501 | 0.85724 | 0.857
17 | 255 | 51.3149 | 218.0882 | 4.0892 | 255-240 | 6.2013 | 5.1777 | 178.8278 | 0.8828 | 0.883
18 | 270 | 49.3339 | 222.0025 | 3.9143 | 270-255 | 5.3615 | 4.4765 | 183.3043 | 0.9049 | 0.905
19 | 285 | 47.5282 | 225.7589 | 3.7564 | 285-270 | 4.7508 | 3.9666 | 187.2709 | 0.92448 | 0.924
20 | 300 | 45.8744 | 229.3719 | 3.613 | 300-285 | 4.2841 | 3.577 | 190.8479 | 0.94214 | 0.942
21 | 315 | 44.3531 | 232.854 | 3.4821 | 315-300 | 3.9143 | 3.2682 | 194.116 | 0.95827 | 0.958
22 | 330 | 42.9484 | 236.216 | 3.3621 | 330-315 | 3.613 | 3.0166 | 197.1326 | 0.97316 | 0.973
23 | 345 | 41.6465 | 239.4676 | 3.2515 | 345-330 | 3.3621 | 2.8071 | 199.9397 | 0.98702 | 0.987
24 | 360 | 40.4362 | 242.617 | 3.1494 | 360-345 | 3.1494 | 2.6295 | 202.5693 | 1 | 1
[8 empty] | Time | % Total Storm
[8 empty] | 0 | 0
[8 empty] | 15 | 0.014
[8 empty] | 30 | 0.029
[8 empty] | 45 | 0.045
[8 empty] | 60 | 0.062
[8 empty] | 75 | 0.081
[8 empty] | 90 | 0.103
[8 empty] | 105 | 0.127
[8 empty] | 120 | 0.155
[8 empty] | 135 | 0.19
[8 empty] | 150 | 0.236
[8 empty] | 165 | 0.31
[8 empty] | 180 | 0.612
[8 empty] | 195 | 0.726
[8 empty] | 210 | 0.782
[8 empty] | 225 | 0.822
[8 empty] | 240 | 0.853
[8 empty] | 255 | 0.879
[8 empty] | 270 | 0.902
[8 empty] | 285 | 0.922
[8 empty] | 300 | 0.94
[8 empty] | 315 | 0.957
[8 empty] | 330 | 0.972
[8 empty] | 345 | 0.987
[8 empty] | 360 | 1